## MANUAL CALCULATION
ALL DIMENSIONS ARE IN MM AND N
l | x | c | a | Ra | Rb | BM | SF | P1 | P2 | Bending Stress | Shear Stress | K1 | K2 | Me | b | d | Z | bd | Load(p)
1000 | 400 | 0 | 60 | 400 | 600 | 0 | -200 | 600 | 400 | 0 | -0.013333 | 0 | -0.18306 | 0 | 50 | 300 | 750000 | 15000 | 1000
1000 | 400 | 50 | 60 | 400 | 600 | -10000 | -200 | 600 | 400 | -0.013333 | -0.013333 | -0.18306 | -0.18306 | 0.5 | 50 | 300 | 750000 | 15000 | 1000
1000 | 400 | 100 | 60 | 400 | 600 | -20000 | -200 | 600 | 400 | -0.026667 | -0.013333 | -0.36612 | -0.18306 | 0.70483 | 50 | 300 | 750000 | 15000 | 1000
1000 | 400 | 150 | 60 | 400 | 600 | -30000 | -200 | 600 | 400 | -0.04 | -0.013333 | -0.54917 | -0.18306 | 0.79517 | 50 | 300 | 750000 | 15000 | 1000
1000 | 400 | 200 | 60 | 400 | 600 | -40000 | -200 | 600 | 400 | -0.053333 | -0.013333 | -0.73223 | -0.18306 | 0.84404 | 50 | 300 | 750000 | 15000 | 1000
1000 | 400 | 250 | 60 | 400 | 600 | -50000 | -200 | 600 | 400 | -0.066667 | -0.013333 | -0.91529 | -0.18306 | 0.87433 | 50 | 300 | 750000 | 15000 | 1000
1000 | 400 | 300 | 60 | 400 | 600 | -60000 | -200 | 600 | 400 | -0.08 | -0.013333 | -1.0983 | -0.18306 | 0.89486 | 50 | 300 | 750000 | 15000 | 1000
1000 | 400 | 350 | 60 | 400 | 600 | -70000 | -200 | 600 | 400 | -0.093333 | -0.013333 | -1.2814 | -0.18306 | 0.90967 | 50 | 300 | 750000 | 15000 | 1000
950 | 350 | 0 | 60 | 368.4211 | 631.5789 | 0 | -263.1579 | 631.5789 | 368.4211 | 0 | -0.017544 | 0 | -0.24087 | 0 | 50 | 300 | 750000 | 15000 | 1000
950 | 350 | 50 | 60 | 368.4211 | 631.5789 | -13157.8947 | -263.1579 | 631.5789 | 368.4211 | -0.017544 | -0.017544 | -0.24087 | -0.24087 | 0.5 | 50 | 300 | 750000 | 15000 | 1000
950 | 350 | 100 | 60 | 368.4211 | 631.5789 | -26315.7895 | -263.1579 | 631.5789 | 368.4211 | -0.035088 | -0.017544 | -0.48173 | -0.24087 | 0.70483 | 50 | 300 | 750000 | 15000 | 1000
950 | 350 | 150 | 60 | 368.4211 | 631.5789 | -39473.6842 | -263.1579 | 631.5789 | 368.4211 | -0.052632 | -0.017544 | -0.7226 | -0.24087 | 0.79517 | 50 | 300 | 750000 | 15000 | 1000
950 | 350 | 200 | 60 | 368.4211 | 631.5789 | -52631.5789 | -263.1579 | 631.5789 | 368.4211 | -0.070175 | -0.017544 | -0.96346 | -0.24087 | 0.84404 | 50 | 300 | 750000 | 15000 | 1000
950 | 350 | 250 | 60 | 368.4211 | 631.5789 | -65789.4737 | -263.1579 | 631.5789 | 368.4211 | -0.087719 | -0.017544 | -1.2043 | -0.24087 | 0.87433 | 50 | 300 | 750000 | 15000 | 1000
950 | 350 | 300 | 60 | 368.4211 | 631.5789 | -78947.3684 | -263.1579 | 631.5789 | 368.4211 | -0.10526 | -0.017544 | -1.4452 | -0.24087 | 0.89486 | 50 | 300 | 750000 | 15000 | 1000
900 | 300 | 0 | 60 | 333.3333 | 666.6667 | 0 | -333.3333 | 666.6667 | 333.3333 | 0 | -0.022222 | 0 | -0.3051 | 0 | 50 | 300 | 750000 | 15000 | 1000
900 | 300 | 50 | 60 | 333.3333 | 666.6667 | -16666.6667 | -333.3333 | 666.6667 | 333.3333 | -0.022222 | -0.022222 | -0.3051 | -0.3051 | 0.5 | 50 | 300 | 750000 | 15000 | 1000
900 | 300 | 100 | 60 | 333.3333 | 666.6667 | -33333.3333 | -333.3333 | 666.6667 | 333.3333 | -0.044444 | -0.022222 | -0.61019 | -0.3051 | 0.70483 | 50 | 300 | 750000 | 15000 | 1000
900 | 300 | 150 | 60 | 333.3333 | 666.6667 | -50000 | -333.3333 | 666.6667 | 333.3333 | -0.066667 | -0.022222 | -0.91529 | -0.3051 | 0.79517 | 50 | 300 | 750000 | 15000 | 1000
900 | 300 | 200 | 60 | 333.3333 | 666.6667 | -66666.6667 | -333.3333 | 666.6667 | 333.3333 | -0.088889 | -0.022222 | -1.2204 | -0.3051 | 0.84404 | 50 | 300 | 750000 | 15000 | 1000
900 | 300 | 250 | 60 | 333.3333 | 666.6667 | -83333.3333 | -333.3333 | 666.6667 | 333.3333 | -0.11111 | -0.022222 | -1.5255 | -0.3051 | 0.87433 | 50 | 300 | 750000 | 15000 | 1000
850 | 250 | 0 | 60 | 294.1176 | 705.8824 | 0 | -411.7647 | 705.8824 | 294.1176 | 0 | -0.027451 | 0 | -0.37688 | 0 | 50 | 300 | 750000 | 15000 | 1000
850 | 250 | 50 | 60 | 294.1176 | 705.8824 | -20588.2353 | -411.7647 | 705.8824 | 294.1176 | -0.027451 | -0.027451 | -0.37688 | -0.37688 | 0.5 | 50 | 300 | 750000 | 15000 | 1000
850 | 250 | 100 | 60 | 294.1176 | 705.8824 | -41176.4706 | -411.7647 | 705.8824 | 294.1176 | -0.054902 | -0.027451 | -0.75377 | -0.37688 | 0.70483 | 50 | 300 | 750000 | 15000 | 1000
850 | 250 | 150 | 60 | 294.1176 | 705.8824 | -61764.7059 | -411.7647 | 705.8824 | 294.1176 | -0.082353 | -0.027451 | -1.1307 | -0.37688 | 0.79517 | 50 | 300 | 750000 | 15000 | 1000
850 | 250 | 200 | 60 | 294.1176 | 705.8824 | -82352.9412 | -411.7647 | 705.8824 | 294.1176 | -0.1098 | -0.027451 | -1.5075 | -0.37688 | 0.84404 | 50 | 300 | 750000 | 15000 | 1000
800 | 200 | 0 | 60 | 250 | 750 | 0 | -500 | 750 | 250 | 0 | -0.033333 | 0 | -0.45765 | 0 | 50 | 300 | 750000 | 15000 | 1000
800 | 200 | 50 | 60 | 250 | 750 | -25000 | -500 | 750 | 250 | -0.033333 | -0.033333 | -0.45765 | -0.45765 | 0.5 | 50 | 300 | 750000 | 15000 | 1000
800 | 200 | 100 | 60 | 250 | 750 | -50000 | -500 | 750 | 250 | -0.066667 | -0.033333 | -0.91529 | -0.45765 | 0.70483 | 50 | 300 | 750000 | 15000 | 1000
800 | 200 | 150 | 60 | 250 | 750 | -75000 | -500 | 750 | 250 | -0.1 | -0.033333 | -1.3729 | -0.45765 | 0.79517 | 50 | 300 | 750000 | 15000 | 1000
750 | 150 | 0 | 60 | 200 | 800 | 0 | -600 | 800 | 200 | 0 | -0.04 | 0 | -0.54917 | 0 | 50 | 300 | 750000 | 15000 | 1000
750 | 150 | 50 | 60 | 200 | 800 | -30000 | -600 | 800 | 200 | -0.04 | -0.04 | -0.54917 | -0.54917 | 0.5 | 50 | 300 | 750000 | 15000 | 1000
750 | 150 | 100 | 60 | 200 | 800 | -60000 | -600 | 800 | 200 | -0.08 | -0.04 | -1.0983 | -0.54917 | 0.70483 | 50 | 300 | 750000 | 15000 | 1000
700 | 100 | 0 | 60 | 142.8571 | 857.1429 | 0 | -714.2857 | 857.1429 | 142.8571 | 0 | -0.047619 | 0 | -0.65378 | 0 | 50 | 300 | 750000 | 15000 | 1000
700 | 100 | 50 | 60 | 142.8571 | 857.1429 | -35714.2857 | -714.2857 | 857.1429 | 142.8571 | -0.047619 | -0.047619 | -0.65378 | -0.65378 | 0.5 | 50 | 300 | 750000 | 15000 | 1000
650 | 50 | 0 | 60 | 76.9231 | 923.0769 | 0 | -846.1538 | 923.0769 | 76.9231 | 0 | -0.05641 | 0 | -0.77448 | 0 | 50 | 300 | 750000 | 15000 | 1000
650 | 50 | 0 | 60 | 76.9231 | 923.0769 | 0 | -846.1538 | 923.0769 | 76.9231 | 0 | -0.05641 | 0 | -0.77448 | 0 | 50 | 300 | 750000 | 15000 | 1000
1000 | 400 | 20 | 60 | 400 | 600 | -4000 | -200 | 600 | 400 | -0.0053333 | -0.013333 | -0.073223 | -0.18306 | 0.24224 | 50 | 300 | 750000 | 15000 | 1000
1000 | 400 | 20.5 | 60 | 400 | 600 | -4100 | -200 | 600 | 400 | -0.0054667 | -0.013333 | -0.075054 | -0.18306 | 0.24771 | 50 | 300 | 750000 | 15000 | 1000
1000 | 400 | 21 | 60 | 400 | 600 | -4200 | -200 | 600 | 400 | -0.0056 | -0.013333 | -0.076884 | -0.18306 | 0.25314 | 50 | 300 | 750000 | 15000 | 1000
1000 | 400 | 21.5 | 60 | 400 | 600 | -4300 | -200 | 600 | 400 | -0.0057333 | -0.013333 | -0.078715 | -0.18306 | 0.25853 | 50 | 300 | 750000 | 15000 | 1000
1000 | 400 | 22 | 60 | 400 | 600 | -4400 | -200 | 600 | 400 | -0.0058667 | -0.013333 | -0.080546 | -0.18306 | 0.26388 | 50 | 300 | 750000 | 15000 | 1000
1000 | 400 | 22.5 | 60 | 400 | 600 | -4500 | -200 | 600 | 400 | -0.006 | -0.013333 | -0.082376 | -0.18306 | 0.2692 | 50 | 300 | 750000 | 15000 | 1000
1000 | 400 | 23 | 60 | 400 | 600 | -4600 | -200 | 600 | 400 | -0.0061333 | -0.013333 | -0.084207 | -0.18306 | 0.27447 | 50 | 300 | 750000 | 15000 | 1000
1000 | 400 | 23.5 | 60 | 400 | 600 | -4700 | -200 | 600 | 400 | -0.0062667 | -0.013333 | -0.086037 | -0.18306 | 0.27971 | 50 | 300 | 750000 | 15000 | 1000
1000 | 400 | 24 | 60 | 400 | 600 | -4800 | -200 | 600 | 400 | -0.0064 | -0.013333 | -0.087868 | -0.18306 | 0.2849 | 50 | 300 | 750000 | 15000 | 1000
1000 | 400 | 24.5 | 60 | 400 | 600 | -4900 | -200 | 600 | 400 | -0.0065333 | -0.013333 | -0.089699 | -0.18306 | 0.29005 | 50 | 300 | 750000 | 15000 | 1000 | Me=0.3
1000 | 400 | 25 | 60 | 400 | 600 | -5000 | -200 | 600 | 400 | -0.0066667 | -0.013333 | -0.091529 | -0.18306 | 0.29517 | 50 | 300 | 750000 | 15000 | 1000
1000 | 400 | 25.5 | 60 | 400 | 600 | -5100 | -200 | 600 | 400 | -0.0068 | -0.013333 | -0.09336 | -0.18306 | 0.30024 | 50 | 300 | 750000 | 15000 | 1000
1000 | 400 | 26 | 60 | 400 | 600 | -5200 | -200 | 600 | 400 | -0.0069333 | -0.013333 | -0.09519 | -0.18306 | 0.30527 | 50 | 300 | 750000 | 15000 | 1000
1000 | 400 | 26.5 | 60 | 400 | 600 | -5300 | -200 | 600 | 400 | -0.0070667 | -0.013333 | -0.097021 | -0.18306 | 0.31026 | 50 | 300 | 750000 | 15000 | 1000
1000 | 400 | 27 | 60 | 400 | 600 | -5400 | -200 | 600 | 400 | -0.0072 | -0.013333 | -0.098851 | -0.18306 | 0.31521 | 50 | 300 | 750000 | 15000 | 1000
1000 | 400 | 100 | 60 | 400 | 600 | -20000 | -200 | 600 | 400 | -0.026667 | -0.013333 | -0.36612 | -0.18306 | 0.70483 | 50 | 300 | 750000 | 15000 | 1000
1000 | 400 | 60 | 60 | 400 | 600 | -12000 | -200 | 600 | 400 | -0.016 | -0.013333 | -0.21967 | -0.18306 | 0.55772 | 50 | 300 | 750000 | 15000 | 1000
1000 | 400 | 65 | 60 | 400 | 600 | -13000 | -200 | 600 | 400 | -0.017333 | -0.013333 | -0.23798 | -0.18306 | 0.58257 | 50 | 300 | 750000 | 15000 | 1000
1000 | 400 | 66 | 60 | 400 | 600 | -13200 | -200 | 600 | 400 | -0.0176 | -0.013333 | -0.24164 | -0.18306 | 0.58726 | 50 | 300 | 750000 | 15000 | 1000
1000 | 400 | 67 | 60 | 400 | 600 | -13400 | -200 | 600 | 400 | -0.017867 | -0.013333 | -0.2453 | -0.18306 | 0.59186 | 50 | 300 | 750000 | 15000 | 1000
1000 | 400 | 67.25 | 60 | 400 | 600 | -13450 | -200 | 600 | 400 | -0.017933 | -0.013333 | -0.24621 | -0.18306 | 0.59299 | 50 | 300 | 750000 | 15000 | 1000
1000 | 400 | 67.5 | 60 | 400 | 600 | -13500 | -200 | 600 | 400 | -0.018 | -0.013333 | -0.24713 | -0.18306 | 0.59412 | 50 | 300 | 750000 | 15000 | 1000
1000 | 400 | 67.75 | 60 | 400 | 600 | -13550 | -200 | 600 | 400 | -0.018067 | -0.013333 | -0.24804 | -0.18306 | 0.59525 | 50 | 300 | 750000 | 15000 | 1000
1000 | 400 | 68 | 60 | 400 | 600 | -13600 | -200 | 600 | 400 | -0.018133 | -0.013333 | -0.24896 | -0.18306 | 0.59637 | 50 | 300 | 750000 | 15000 | 1000
1000 | 400 | 68.25 | 60 | 400 | 600 | -13650 | -200 | 600 | 400 | -0.0182 | -0.013333 | -0.24987 | -0.18306 | 0.59748 | 50 | 300 | 750000 | 15000 | 1000
1000 | 400 | 68.5 | 60 | 400 | 600 | -13700 | -200 | 600 | 400 | -0.018267 | -0.013333 | -0.25079 | -0.18306 | 0.59859 | 50 | 300 | 750000 | 15000 | 1000 | Me=0.6
1000 | 400 | 68.75 | 60 | 400 | 600 | -13750 | -200 | 600 | 400 | -0.018333 | -0.013333 | -0.25171 | -0.18306 | 0.5997 | 50 | 300 | 750000 | 15000 | 1000
1000 | 400 | 69 | 60 | 400 | 600 | -13800 | -200 | 600 | 400 | -0.0184 | -0.013333 | -0.25262 | -0.18306 | 0.60079 | 50 | 300 | 750000 | 15000 | 1000
1000 | 400 | 69.25 | 60 | 400 | 600 | -13850 | -200 | 600 | 400 | -0.018467 | -0.013333 | -0.25354 | -0.18306 | 0.60189 | 50 | 300 | 750000 | 15000 | 1000
1000 | 400 | 69.5 | 60 | 400 | 600 | -13900 | -200 | 600 | 400 | -0.018533 | -0.013333 | -0.25445 | -0.18306 | 0.60298 | 50 | 300 | 750000 | 15000 | 1000
1000 | 400 | 69.75 | 60 | 400 | 600 | -13950 | -200 | 600 | 400 | -0.0186 | -0.013333 | -0.25537 | -0.18306 | 0.60406 | 50 | 300 | 750000 | 15000 | 1000
1000 | 400 | 70 | 60 | 400 | 600 | -14000 | -200 | 600 | 400 | -0.018667 | -0.013333 | -0.25628 | -0.18306 | 0.60514 | 50 | 300 | 750000 | 15000 | 1000
1000 | 400 | 70.25 | 60 | 400 | 600 | -14050 | -200 | 600 | 400 | -0.018733 | -0.013333 | -0.2572 | -0.18306 | 0.60621 | 50 | 300 | 750000 | 15000 | 1000
1000 | 400 | 70.5 | 60 | 400 | 600 | -14100 | -200 | 600 | 400 | -0.0188 | -0.013333 | -0.25811 | -0.18306 | 0.60728 | 50 | 300 | 750000 | 15000 | 1000
1000 | 400 | 70.75 | 60 | 400 | 600 | -14150 | -200 | 600 | 400 | -0.018867 | -0.013333 | -0.25903 | -0.18306 | 0.60834 | 50 | 300 | 750000 | 15000 | 1000
1000 | 400 | 71 | 60 | 400 | 600 | -14200 | -200 | 600 | 400 | -0.018933 | -0.013333 | -0.25994 | -0.18306 | 0.6094 | 50 | 300 | 750000 | 15000 | 1000
1000 | 400 | 71.25 | 60 | 400 | 600 | -14250 | -200 | 600 | 400 | -0.019 | -0.013333 | -0.26086 | -0.18306 | 0.61045 | 50 | 300 | 750000 | 15000 | 1000
1000 | 400 | 71.5 | 60 | 400 | 600 | -14300 | -200 | 600 | 400 | -0.019067 | -0.013333 | -0.26177 | -0.18306 | 0.6115 | 50 | 300 | 750000 | 15000 | 1000
1000 | 400 | 71.75 | 60 | 400 | 600 | -14350 | -200 | 600 | 400 | -0.019133 | -0.013333 | -0.26269 | -0.18306 | 0.61254 | 50 | 300 | 750000 | 15000 | 1000
1000 | 400 | 72 | 60 | 400 | 600 | -14400 | -200 | 600 | 400 | -0.0192 | -0.013333 | -0.2636 | -0.18306 | 0.61358 | 50 | 300 | 750000 | 15000 | 1000
1000 | 400 | 15 | 60 | 400 | 600 | -3000 | -200 | 600 | 400 | -0.004 | -0.013333 | -0.054917 | -0.18306 | 0.18555 | 50 | 300 | 750000 | 15000 | 1000

## 0.3
ABAQUS MODEL - 0.3
l | x | c | a | Ra | Rb | BM | SF | P1 | P2 | Bending Stress | Shear Stress | K1 | K2 | Me | b | d | Z | bd | Load(p)
1000 | 400 | 15.75 | 60 | 400 | 600 | 0 | -200 | 600 | 400 | 0 | -0.013333 | 0.064811 | 0.1284 | 0.29759 | 50 | 300 | 750000 | 15000 | 1000
1000 | 400 | 15.8 | 60 | 400 | 600 | -10000 | -200 | 600 | 400 | -0.013333 | -0.013333 | 0.0619 | 0.1284 | 0.28598 | 50 | 300 | 750000 | 15000 | 1000
1000 | 400 | 15.9 | 60 | 400 | 600 | -20000 | -200 | 600 | 400 | -0.026667 | -0.013333 | 0.065393 | 0.1284 | 0.29988 | 50 | 300 | 750000 | 15000 | 1000
1000 | 400 | 15.95 | 60 | 400 | 600 | -30000 | -200 | 600 | 400 | -0.04 | -0.013333 | 0.065567 | 0.1284 | 0.30057 | 50 | 300 | 750000 | 15000 | 1000 | FINAL
1000 | 400 | 16 | 60 | 400 | 600 | -40000 | -200 | 600 | 400 | -0.053333 | -0.013333 | 0.065744 | 0.1284 | 0.30126 | 50 | 300 | 750000 | 15000 | 1000

## 0.6
ABAQUS MODEL - 0.6
l | x | c | a | Ra | Rb | BM | SF | P1 | P2 | Bending Stress | Shear Stress | K1 | K2 | Me | b | d | Z | bd | Load(p)
1000 | 400 | 60 | 60 | 400 | 600 | -12000 | -200 | 600 | 400 | -0.016 | -0.013333 | 0.2386 | 0.1315 | 0.67933 | 50 | 300 | 750000 | 15000 | 1000
1000 | 400 | 58 | 60 | 400 | 600 | -11600 | -200 | 600 | 400 | -0.015467 | -0.013333 | 0.2295 | 0.1299 | 0.67211 | 50 | 300 | 750000 | 15000 | 1000
1000 | 400 | 50 | 60 | 400 | 600 | -10000 | -200 | 600 | 400 | -0.013333 | -0.013333 | 0.199 | 0.1307 | 0.63004 | 50 | 300 | 750000 | 15000 | 1000
1000 | 400 | 44 | 60 | 400 | 600 | -8800 | -200 | 600 | 400 | -0.011733 | -0.013333 | 0.1753 | 0.1305 | 0.59261 | 50 | 300 | 750000 | 15000 | 1000
1000 | 400 | 45 | 60 | 400 | 600 | -9000 | -200 | 600 | 400 | -0.012 | -0.013333 | 0.1793 | 0.1304 | 0.5997 | 50 | 300 | 750000 | 15000 | 1000
1000 | 400 | 45.25 | 61 | 400 | 600 | -9050 | -200 | 600 | 400 | -0.012067 | -0.013333 | 0.1802 | 0.1306 | 0.60075 | 50 | 300 | 750000 | 15000 | 1000 | FINAL